## 工程量清单
工程量清单（控制价）
工程名称：沈海高速驿坂服务区提升改造工程室外工程劳务协作队伍采购
序号 | 项目名称 | 项目特征描述 | 计量单位 | 工程量 | 综合单价（元） | 总价（元）
A区室外总体
一 | 场地土石方
396 | 护坡 |  | m | 200 | 900 | 180000
397 | 平整场地 | (1)室外平整场地 | m2 | 113325.3 | 10 | 1133253
398 | 石挡土墙 | (1)挡土墙，墙高6m | m3 | 3748.76 | 450 | 1686942
二 | 原砼路面修复
399 | 现浇混凝土路面 （混凝土路面修复） | (1)拆除厚仅做面层修复 (2)26cm水泥混凝土路面 (3)1cm清表处下封层 | m2 | 5500 | 20 | 110000
三 | 沥青路面（修复）
400 | 沥青混凝土 （路面修复） | (1)（路面修复） (2)AC-16C细粒式SBS改性沥青混凝土E=1400Mpa (3)AC-20C中粒式沥青混凝土E=1200Mpa | m2 | 7164 | 20 | 143280
四 | 景观建筑
401 | 标识标牌 |  | 项 | 1 | 800000 | 800000
五 | 围墙
402 | 石基础 | (1)石料种类、规格:整毛石 (2)基础类型:独立基础 (3)砂浆强度等级:M5. | m3 | 107.076 | 650 | 69599.4
403 | 基础梁 | (1)混凝土种类（商品混凝土、现场拌制，泵送、非泵送）:非泵送商品混凝土 (2)混凝土强度等级:C20 | m3 | 13.385 | 83 | 1110.955
404 | 实心砖柱 | (1)砖品种、规格、强度等级:非粘土烧结实心砖240×115×53 (2)柱类型、砌筑高度:2.1m (3)砂浆强度等级、配合比:M5混合砂浆 | m3 | 18.662 | 350 | 6531.7
405 | 压顶 | (1)断面尺寸:80厚 (2)混凝土种类（商品混凝土、现场拌制，泵送、非泵送）:非泵送商品混凝土 (3)混凝土强度等级:C20 | m3 | 1.555 | 83 | 129.065
406 | 挖沟槽土方 | (1)土壤类别:三类土 (2)挖土深度:1米以内 (3)人工配合机械挖土 | m3 | 267.691 | 18 | 4818.438
407 | 回填方 | (1)符合设计要求 (2)回填工程(填土人工夯实 槽坑) | m3 | 152.966 | 18 | 2753.388
408 | 现浇构件钢筋 | (1)钢筋种类、规格:现浇构件带肋钢筋HRB400以内(直径14mm) | t | 0.234 | 1300 | 304.2
409 | 现浇构件钢筋 | (1)钢筋种类、规格:现浇构件圆钢筋HPB300以内(直径6mm) | t | 0.92 | 1300 | 1196
410 | 墙面一般抹灰 | (1)底层厚度、砂浆配合比:12厚1：3水泥砂浆找平层 (2)面层厚度、砂浆配合比:6厚1：2.5水泥砂浆 | m2 | 114.725 | 45 | 5162.625
411 | 柱、梁面一般抹灰 | (1)柱（梁）体类型:矩形柱 (2)底层厚度、砂浆配合比:14厚1：3水泥砂浆找平层 (3)面层厚度、砂浆配合比:6厚1：2.5水泥砂浆 | m2 | 207.36 | 50 | 10368
412 | 抹灰面油漆涂料 | (1)部位:围墙柱面 (2)腻子种类、遍数:刮腻子两遍 (3)油漆涂料品种、遍数（或厚度）:白色外墙涂料 | m2 | 322.085 | 25 | 8052.125
413 | 金属扶手、栏杆、栏板 | (1)成品热镀锌喷塑栏杆安装(4道横杆，40*40*1.5方钢横杆，25* | m | 173.928 | 550 | 95660.4
六 | 沥青路面
414 | 沥青混凝土 | (1)AC-16C细粒式SBS改性沥青混凝土E=1400Mpa (2)AC-20C中粒式沥青混凝土E=1200Mpa (3)稀浆封层 (4)5%水泥稳定碎石E=1500Mpa (5)3%水泥稳定碎石E=900Mpa (6)级配碎石E=250Mpa (7)土基 | m2 | 23493 | 40 | 939720
415 | 沥青混凝土 | (1)AC-16C细粒式SBS改性沥青混凝土E=1400Mpa (2)AC-20C中粒式沥青混凝土E=1200Mpa (3)稀浆封层 (4)5%水泥稳定碎石E=1500Mpa (5)3%水泥稳定碎石E=900Mpa (6)级配碎石E=250Mpa (7)土基 | m2 | 3000 | 40 | 120000
七 | 混凝土路面
416 | 现浇混凝土路面 | (1)26cm水泥混凝土路面 (2)1cm清表处下封层 (3)5%水泥稳定层厚度20cm (4)碎石底层厚度16cm(5)素土夯实 | m2 | 13437 | 40 | 537480
八 | 室外栏杆
417 | 金属扶手、栏杆、栏板 | (1)坡道两侧设不锈钢管栏杆扶手，做法详国标12J926 -H1 | m | 450 | 550 | 247500
九 | 原砼路面面层破除
418 | 拆除路面 （拆除混凝土面层） | (1)拆除原道路面层 | m2 | 20389 | 35 | 713615
419 | 余方弃置 （石方外运） |  | m3 | 5301.14 | 60 | 318068.4
十 | 下穿通道内部墙面面砖
420 | 墙面一般抹灰 | (1)外墙面 (2)界面剂类型:界面剂一道 (3)底层厚度、砂浆配合比:9厚1:3水泥砂浆打底 (4)面层厚度、砂浆配合比:6厚1:2.5水泥砂浆找平 | m2 | 564 | 45 | 25380
十一 | 河道清淤
421 | 挖淤泥、流砂 | (1)河塘清淤 (2)冲吸联合车吸泥 运距15km | m3 | 2500 | 30 | 75000
422 | 挖淤泥、流砂 | (1)淤泥固化（挖掘机浅层固化） (2)固化剂主成分硅酸盐，铝酸盐的微米级泥浆促凝剂 (3)固化剂投入量60KG/m3 | m3 | 2500 | 150 | 375000
423 | 余方弃置 | (1)废弃料品种:固化后渣土外弃 (2)运距:15KM | m3 | 2500 | 60 | 150000
424 | 石挡土墙 | (1)挡土墙，墙高6m | m3 | 362.88 | 450 | 163296
425 | 挖淤泥、流砂 | (1)场地 (2)挖淤泥 | m3 | 20000 | 30 | 600000
426 | 余方弃置 | (1)废弃料品种:固化后渣土外弃(2)运距:15KM | m3 | 20000 | 60 | 1200000
427 | 围堰 | (1)砂袋护坡 (2)宽500mm | m3 | 20 | 120 | 2400
428 | 施工排水、降水 | (1) 抽水台班 管径DN100污水泵 | 项 | 1 | 50000 | 50000
429 | 移动式水马围挡 | (1)高度1.8米*宽度1米 | m | 270 | 100 | 27000
十二 | 标志标线
430 | 标志标线 |  | 项 | 1 | 600000 | 600000
十三 | 室外总体
431 | 挖沟槽土方 | (1)三类土 (2)4.5m | m3 | 12931.448 | 18 | 232766.064
432 | 填方 | (1)土方回填 | m3 | 2823.04 | 18 | 50814.72
433 | 余方弃置 | (1)废弃料品种 (2)运距:由投标人自行确定 | m3 | 10108.408 | 60 | 606504.48
434 | 垫层 | (1)垫层材料种类、配合比、厚度:800厚碎石垫层 | m3 | 1103.552 | 40 | 44142.08
435 | 垫层 | (1)混凝土种类（商品混凝土、现场拌制，泵送、非泵送）:非泵送商品混凝土 (2)混凝土强度等级:c15 (3)100厚 | m3 | 99.448 | 40 | 3977.92
436 | 混凝土挡墙墙身 | (1)悬臂式路肩墙，墙高4m (2)C25普通混凝土 | m3 | 1565.504 | 350 | 547926.4
437 | 压顶 |  | m3 | 51.328 | 350 | 17964.8
438 | 挖沟槽土方 | (1)三类土 (2)4.5m | m3 | 9379.58 | 18 | 168832.44
439 | 填方 | (1)土方回填 | m3 | 4437.44 | 18 | 79873.92
440 | 余方弃置 | (1)废弃料品种 (2)运距:由投标人自行确定 | m3 | 4942.14 | 60 | 296528.4
441 | 垫层 | (1)垫层材料种类、配合比、厚度:800厚碎石垫层 | m3 | 687.96 | 40 | 27518.4
442 | 垫层 | (1)混凝土种类（商品混凝土、现场拌制，泵送、非泵送）:非泵送商品混凝土 (2)混凝土强度等级:c15 (3)100厚 | m3 | 62.72 | 40 | 2508.8
443 | 混凝土挡墙墙身 | (1)悬臂式路肩墙，墙高4m (2)C25普通混凝土 | m3 | 1041.74 | 300 | 312522
444 | 压顶 |  | m3 | 31.36 | 300 | 9408
445 | 混凝土基础 | (1)基础 (2)混凝土强度等级:预拌C20混凝土 | m3 | 216 | 40 | 8640
446 | 现浇构件钢筋 | (1)钢筋种类:HRB400 (2)钢筋规格:Φ16 (3)钢筋场内水平运输 | t | 828 | 1300 | 1076400
447 | 箱涵制作 |  | m3 | 3450 | 300 | 1035000
448 | 挖沟槽土方 | (1)三类土 (2)4.5m | m3 | 47595 | 18 | 856710
449 | 填方 | (1)土方回填 | m3 | 33879 | 18 | 609822
450 | 余方弃置 | (1)废弃料品种 (2)运距:由投标人自行确定 | m3 | 13716 | 60 | 822960
451 | 混凝土基础 | (1)基础 (2)混凝土强度等级:预拌C35混凝土 | m3 | 125 | 40 | 5000
452 | 石挡土墙 |  | m3 | 80 | 120 | 9600
旧楼拆除（7056）
一 | 室外总体
454 | 旧楼拆除 |  | m2 | 7056 | 80 | 564480
455 | 钢筋混凝土构件拆除 | (1)钢筋混凝土构件拆除 | m3 | 2822.4 | 280 | 790272
456 | 砖（石）砌体拆除 | (1)砖（石）砌体拆除 | m3 | 1199.52 | 80 | 95961.6
457 | 门窗拆除 | (1)门窗拆除 | m2 | 1764 | 10 | 17640
458 | 余方弃置 | (1)废弃料 | m3 | 4233.6 | 60 | 254016
服务区A区（安装）
负一层
一 | 消火栓系统
459 | 管沟土方 | (1)管道挖土方(管道挖填土方 管道公称直径100mm以内1.5m深) | m | 195.17 | 80 | 15613.6
460 | 管沟土方 | (1)管道挖土方(管道挖填土方 管道公称直径200mm以内1.5m深) | m | 481.02 | 80 | 38481.6
二 | 自动跟踪射流灭火系统
461 | 管沟土方 | (1)管道挖土方(管道挖填土方 管道公称直径200mm以内1.5m深) | m | 322.7 | 80 | 25816
三 | 电梯
462 | 直流电梯 | (1)有机房载货电梯1台，额定载重1600KG,额定速度1.75m/s,井道尺寸2700mm*3300mm,轿厢尺寸2100mm*1700mm,3站3门，底坑深度2200mm；客梯兼无障碍3台，额定载重1600KG,额定速度1.75m/s,井道尺寸2700mm*3300mm,轿厢尺寸2100*1700,3站3门，底坑深度2200；无机房客梯2台，额定载重1600KG,额定速度1.75m/s,井道尺寸2700mm*3300mm,轿厢尺寸2100*1700,2站2门，底坑深度2200；含设备，运输，安装、检验、调试、验收等 | 部 | 6 | 86000 | 516000
463 | 自动扶梯 | (1)自动扶梯提升高度5000mm，2台，速度0.5m/s，梯级宽1000mm,角度30；自动扶梯提升高度5700mm，4台，梯级宽1000mm,角度30，含设备，运输，安装、检验、调试、验收等； | 部 | 6 | 93000 | 558000
加油站单体1
一 | 给水系统
464 | 挖沟槽土方 | (1)沟槽土方 (2)三类土 槽深2m以内 | m3 | 2680.93 | 18 | 48256.74
465 | 垫层 | (1)200mm中粗砂垫层 | m3 | 249.88 | 40 | 9995.2
466 | 填方 | (1)槽、坑回填土(人机配合回填碾压) | m3 | 1375.55 | 18 | 24759.9
467 | 填方 | (1)槽、坑回填砂(人工摊铺机械夯实) | m3 | 676.189 | 160 | 108190.24
468 | 余方弃置 | (1)自卸汽车运土 (2)运距自行考虑 | m3 | 1633.1 | 60 | 97986
469 | 挖沟槽土方 | (1)土壤类别:三类土 (2)挖土深度:2m以内 | m3 | 757.185 | 6.46 | 4891.4151
470 | 填方 | (1)填方材料品种:回填砂 (2)密实度要求:人工摊铺机械夯实 | m3 | 401.459 | 3.94 | 1581.7485
471 | 余方弃置 | (1)废弃料品种:三类土 (2)运距:投标单位自行考虑 | m3 | 757.185 | 24.69 | 18694.8976
室外总平
472 | 砌筑井 | (1)雨水检查井Φ1000 (2)150厚现浇C15井基 (3)240厚MU10砖M7.5水泥砂浆砌筑侧墙 (4)20厚1:2防水砂浆抹灰 (5)砌筑流槽 (6)重型球墨铸铁井盖井座Φ700 (7)安全防坠网 (8)塑钢爬梯 (9)具体做法详图集06MS201-3-11 | 座 | 64 | 805.82 | 51572.48
473 | 整体化粪池 | (1)玻璃钢化粪池，V=2立方米 | 座 | 2 | 25.48 | 50.96
474 | 整体化粪池 | (1)玻璃钢化粪池(V=100M3) | 座 | 3 | 2548 | 7644
475 | 填方 | (1)槽、坑回填土(人机配合回填碾压) | m3 | 341.572 | 18 | 6148.296
476 | 填方 | (1)槽、坑回填砂(人工摊铺机械夯实) | m3 | 361.104 | 18 | 6499.872
477 | 余方弃置 | (1)自卸汽车运土 (2)运距自行考虑 | m3 | 447.142 | 60 | 26828.52
478 | 污水处理设备 | (1)材质:生物污水处理站(含调节池，提升泵) (2)型号、规格:(处理量Q=300T/d) | 座 | 1 | 4170 | 4170
一 | 电气工程
479 | 砌筑井 | (1)雨水检查井Φ1000 (2)150厚现浇C15井基 (3)240厚MU10砖M7.5水泥砂浆砌筑侧墙 (4)20厚1:2防水砂浆抹灰 (5)砌筑流槽 (6)重型球墨铸铁井盖井座Φ700 (7)安全防坠网 (8)塑钢爬梯 (9)具体做法详图集06MS201-3-11 | 座 | 5 | 825.82 | 4129.1
二 | 雨水工程
480 | 填方 | (1)槽、坑回填土(人机配合回填碾压) | m3 | 246.155 | 18 | 4430.79
481 | 填方 | (1)槽、坑回填砂(人工摊铺机械夯实) | m3 | 65.215 | 150 | 9782.25
482 | 余方弃置 | (1)自卸汽车运土 (2)运距自行考虑 | m3 | 140.648 | 60 | 8438.88
三 | 消防工程
483 | 砌筑井 | (1)圆形砖砌阀门井 井深1200mm，02S515-19 (2)砂浆强度等级、配合比:M7.5水泥砂浆,1:2水泥砂浆 (3)垫层、基础材质及厚度:100mm厚C15混凝土垫层 (4)砌筑材料品种、规格、强度等级:MU10水泥实心砖M7.5水泥砂浆砌筑 (5)井盖、井圈材质及规格:φ700铸铁井盖 | 座 | 10 | 488.38 | 4883.8
484 | 砌筑井 | (1)水表井做法详国标07MS101-2-41 (2)井盖、座 普通铸铁 (3)水泥实心砖 | 座 | 2 | 434.8 | 869.6
485 | 砌筑井 | (1)雨水检查井Φ1000 (2)150厚现浇C15井基 (3)240厚MU10砖M7.5水泥砂浆砌筑侧墙 (4)20厚1:2防水砂浆抹灰 (5)砌筑流槽 (6)重型球墨铸铁井盖井座Φ700 (7)安全防坠网 (8)塑钢爬梯 (9)具体做法详图集06MS201-3-11 | 座 | 15 | 725.82 | 10887.3
服务区B区
旧服务楼装饰
一 | 装饰
486 | 屋面涂膜防水 | (1)防水膜品种:高聚物改性沥青 (2)涂膜厚度、遍数:2厚,1遍 | m2 | 2600 | 25 | 65000
487 | 屋面卷材防水 | (1)卷材品种、规格、厚度:3厚SBS改性沥青防水卷材 (2)防水层数:1层 | m2 | 2600 | 38 | 98800
488 |  | (3)防水层做法:自粘 |  |  |  | 0
489 | 墙面一般抹灰 | (1)墙体类型:外墙面 (2)界面剂类型:界面剂一道 (3)底层厚度、砂浆配合比:9厚1:3水泥砂浆打底 (4)面层厚度、砂浆配合比:6厚1:2.5水泥砂浆找平 | m2 | 5250 | 45 | 236250
490 | 立面块料拆除 |  | m2 | 1530 | 30 | 45900
491 | 余方弃置 |  | m3 | 126.99 | 60 | 7619.4
492 | 广告牌 |  | m2 | 250 | 800 | 200000
493 | 墙面一般抹灰 | (1)外墙面 (2)界面剂类型:素水泥浆界面剂甩毛 (3)底层厚度、砂浆配合比:9厚1:3水泥砂浆打底 (4)素水泥浆一道 (5)面层厚度、砂浆配合比:6厚1:2.5水泥砂浆找平 | m2 | 420 | 45 | 18900
494 | 立面块料拆除 |  | m2 | 1000 | 30 | 30000
495 | 余方弃置 |  | m3 | 83 | 60 | 4980
496 | 多孔砖墙 | (1)砖品种、规格、强度等级:烧结煤矸石多孔砖 (2)墙体类型、砌筑高度:4.5米以内 (3)砂浆强度等级、配合比:M5.0水泥砂浆 | m3 | 144 | 300 | 43200
497 | 墙面一般抹灰 | (1)详国标05J909-NQ32--内墙16D1 (2)界面剂类型:刷界面剂一道 (3)底层厚度、砂浆配合比:6厚1:1:6水泥石灰膏砂浆打底扫毛 (4)面层厚度、砂浆配合比:6厚1:0.5:2.5水泥石灰膏砂浆光面 | m2 | 720 | 45 | 32400
二 | 一般土建
498 | 新建建筑 |  | m2 | 870 | 3500 | 3045000
B区室外总体
一 | 沥青路面
499 | 沥青混凝土 | (1)AC-16C细粒式SBS改性沥青混凝土E=1400Mpa (2)AC-20C中粒式沥青混凝土E=1200Mpa (3)稀浆封层 (4)5%水泥稳定碎石E=1500Mpa (5)3%水泥稳定碎石E=900Mpa (6)级配碎石E=250Mpa (7)土基 | m2 | 5000 | 40 | 200000
500 | 沥青混凝土 （路面修复） | (1)（路面修复） (2)AC-16C细粒式SBS改性沥青混凝土E=1400Mpa (3)AC-20C中粒式沥青混凝土E=1200Mpa | m2 | 6000 | 20 | 120000
二 | 现浇混凝土路面（修复）
501 | 现浇混凝土路面 （混凝土路面修复） | (1)拆除厚仅做面层修复 (2)26cm水泥混凝土路面 (3)1cm清表处下封层 | m2 | 1000 | 20 | 20000
三 | 原混凝土路面拆除
502 | 拆除路面 （拆除混凝土面层） | (1)拆除原道路面层 | m2 | 2000 | 35 | 70000
503 | 余方弃置 （石方外运） |  | m3 | 520 | 60 | 31200
504 | 平整场地 | (1)室外平整场地 | m2 | 49049.7 | 10 | 490497
四 | 标志标线 |  |  |  |  | 0
505 | 标志标线 |  | 项 | 1 | 500000 | 500000
旧楼拆除（450） | [5 empty] | 0
一 | 室外总体 |  |  |  |  | 0
506 | 旧楼拆除 |  | m2 | 450 | 80 | 36000
507 | 钢筋混凝土构件拆除 | (1)钢筋混凝土构件拆除 | m3 | 177.811 | 280 | 49787.08
508 | 砖（石）砌体拆除 | (1)砖（石）砌体拆除 | m3 | 75.57 | 80 | 6045.6
509 | 门窗拆除 | (1)门窗拆除 | m2 | 111.132 | 10 | 1111.32
510 | 余方弃置 | (1)废弃料 | m3 | 266.717 | 60 | 16003.02
服务区B区（安装）
室外总平
一 | 给水工程
511 | 挖沟槽土方 | (1)沟槽土方 (2)三类土 槽深2m以内 | m3 | 1681.479 | 18 | 30266.622
512 | 垫层 | (1)200mm中粗砂垫层 | m3 | 156.725 | 240 | 37614
513 | 填方 | (1)槽、坑回填土(人机配合回填碾压) | m3 | 862.745 | 18 | 15529.41
514 | 填方 | (1)槽、坑回填砂(人工摊铺机械夯实) | m3 | 424.106 | 240 | 101785.44
515 | 余方弃置 | (1)自卸汽车运土 (2)运距自行考虑 | m3 | 1024.28 | 60 | 61456.8
二 | 雨水工程
516 | 挖沟槽土方 | (1)沟槽土方 (2)三类土 槽深2m以内 | m3 | 1026.898 | 18 | 18484.164
517 | 填方 | (1)槽、坑回填土(人机配合回填碾压) | m3 | 417.694 | 18 | 7518.492
518 | 填方 | (1)槽、坑回填砂(人工摊铺机械夯实) | m3 | 441.579 | 240 | 105978.96
519 | 余方弃置 | (1)自卸汽车运土 (2)运距自行考虑 | m3 | 546.79 | 60 | 32807.4
措施项目费
一 | 总价措施项目费
520 | 安全文明施工费 |  | 项 | 1 | 4000000 | 4000000
521 | 扬尘防治措施费 |  | 项 | 1 | 250000 | 250000
522 | 疫情常态化防控措施费 |  | 项 | 1 | 500000 | 500000
| 合计 |  |  |  |  | 31096148.6172